## Vishipel
Comment | Footprint | Quantity
6.8k | RES-SMD-0101 | 16
10k | RES-SMD-0101 | 4
100nF | Cap 0805 | 2
180 | RES-SMD-0101 | 16
AC measure | XH2.54M-4 | 1
AC measure2 | XH2.54M-4 | 1
ALQ312 | RELAY_ALQ312 | 16
BIG Heager 8 | BIG_Header 8 | 4
DHT11 | Header3 | 1
ESP32 DEVKIT | ESP32 WROOM 32 KIT | 1
Jac DC | DC-IN | 1
LED3 | LED3mm | 16
LM2596-Adj | lm2596 | 1
M7 | DIOM505270X240 | 16
MMBT5551 | SOT23-3 | 16
Module Ethernet W5500 | Module Ethernet W5500 | 1
P5 | VH3.96M-7 | 1
P6 | VH3.96M-3 | 1
PC817 | DIP4/W0.3 | 16
PCF8574 | DIP16 | 2
R0.4W | DIEN TRO 1/4 W | 2
Sim800L | Sim800L | 1